## info
规范版本记录
版本 | V1.0
更新时间 | 2020-02-14
更新记录 | 首次创建
修改人 | 詹长贵
组网介绍
角色说明 | ASW 服务器TOR接入设备，该配置介绍适用于S6510-48VS8CQ产品，常用二层聚合口与服务器互联，100G端口做设备互联。 PSW 服务器TOR交换机汇聚，该配置介绍适用S6520-64CQ，S6920产品，常用100G物理端口互联。 DSW POD核心设备，该配置介绍适用于S6920，N18X等用于核心组网设备，常用100G物理端口互联。
基础配置 | 数据中心场景给设备配置推荐，包括设备管理、安全管控、MTU、负载均衡、IPV6等。实际部署可参考。
去堆叠 | 去堆叠场景主要部署在ASW与PSW间，DSW不涉及。 一组2台ASW与服务器对接，各出1个25G端口。ASW主要规划LACP参数、ARP转host路由、ARP代理等功能，一组2台ASW配置的业务网关IP相同及三层转发MAC。 PSW在该场景主要对主机路由做管控。
RDMA流控 | 确保RDMA流量在网络中无损转发所做的策略配置。主要涉及PFC及ECN功能。在规划时只需在RDMA流量经过的设备上做配置，在配置方案介绍中，RDMA流量在ASW与PSW间调度，不经过DSW。 PFC主要是对入口缓存调度，规划MMU入口缓存水线、headroom等参数，在ASW上下联及PSW的下联均需配置，由于未往DSW转发，PSW上联无需配置。实际使用中根据客户需求借鉴，如若客户RDMA只在TOR内调度，ASW上联也无需配置PFC。 ECN主要对出口共享缓存调度，设置WRED门限进行报文尾跳丢弃及ECN标记，可按客户需求是否做配置。在配置场景中PSW上联端口未避免非RDMA流量占用过多共享缓存，也设置了WRED门限及ECN配置（ECN非必需，统一配置）。
gRPC | 设备数据采样协议，在现有场景中会对MMU等信息做采样，可根据客户需求在具体设备上配置，所有设备均支持。 该配置文档提供推荐配置，由于gRPC事件订阅主要控制器通过netconf下发，提供gRPC事件介绍及gRPC事件数据格式说明，用于客户运维开发使用。
IFA | 数据转发路径及时延可视化功能。在该配置案例中主要监控POD内流量，IFA监控始发节点为ASW，尾跳也是ASW，中间节点为PSW与DSW。 在该场景中由于IFA控制在集群内，故DSW上联需要过滤IFA流量，同时为避免外部外部非IFA dscp业务的流量被误匹配，外网入口流量dscp值做remark（可选）。

## 基础配置
配置规范
配置项 | 配置模板 | 必要性 | 规范和说明
时区设置 | clock timezone BJT +8 0 | 推荐
!
文件传输 | tftp-client source Loopback 1 | 可选
ftp-client source Loopback 1
!
NTP设置 | ntp update-calendar | 可选
ntp server 10.137.40.6 source Loopback 1
!
日志设置 | service sequence-numbers | 可选
service timestamps debug datetime msec
service timestamps log datetime msec
logging userinfo command-log
logging buffered 1048576
logging file flash:syslog
logging trap debugging
logging source interface Loopback 1
logging server 10.137.40.2
!
UTF模式 | switch-mode dual-stack-alpm slot 0 | 推荐 | 双栈alpm模式满足IPV6场景部署路由资源分配，若只部署IPV4，建议配置alpm模式。配置后需重启生效。
!
TCAM模式 | tcam-mode acl-max | IPV6开启推荐 | 满足IPV6业务部署下相关TCAM资源分配，若未配置IPV6可不开启，配置后需重启生效。
!
ND老化时间 | ipv6 nd stale-time 90 | IPV6开启推荐 | 【IPV6开启推荐】ND老化时间为stale-time+reachable-time，reacable-time在接口下设置为1秒。
!
ARP老化时间 | arp timeout 1500 | 可选 | 【可选】全局设置ARP老化时间为1500秒，业务接口下规划90秒。
!
MAC表项设置 | mac-address-table aging-time 1800 | 可选 | 修订MAC老化时间及MAC地址漂移时日志记录。
| mac-address-table flapping-logging | 推荐
!
IPV6安全管控 | ipv6 nd unresolved 2500 | IPV6开启推荐 | 设置未解析ND表项数量避免恶意扫描生成过多未解析ND表项。NFPP控制ND表项学习速率。
!
nfpp
nd-guard rate-limit per-port ns-na 60
nd-guard attack-threshold per-port ns-na 60
!
端口errordown恢复时间 | errdisable recovery interval 30 | 可选 | 端口被errordown时自动恢复等待时间。
!
端口速率采样 | ethernet-port counter sample-period 1 | 可选 | 提高端口速率采样精度，1秒采集1次。
!
生成树 | spanning-tree portfast bpduguard default | 可选
spanning-tree
!
本地密码 | username AAA privilege 15 password 7 xxx | 推荐
!
认证授权 | aaa new-model | 可选
!
aaa accounting exec default start-stop group 模板
aaa authorization exec default group 模板 local
aaa authorization commands 1 default group 模板 local
aaa authorization commands 2 default group 模板 local
aaa authorization commands 3 default group 模板 local
aaa authorization commands 4 default group 模板 local
aaa authorization commands 5 default group 模板 local
aaa authorization commands 6 default group 模板 local
aaa authorization commands 7 default group 模板 local
aaa authorization commands 8 default group 模板 local
aaa authorization commands 9 default group 模板 local
aaa authorization commands 10 default group 模板 local
aaa authorization commands 11 default group 模板 local
aaa authorization commands 12 default group 模板 local
aaa authorization commands 13 default group 模板 local
aaa authorization commands 14 default group 模板 local
aaa authorization commands 15 default group 模板 local
aaa authentication login default group 模板 local
!
aaa group server tacacs+ 模板
server 10.137.40.2
!
ip tacacs source-interface Loopback 1
tacacs-server host 10.137.40.2
aaa authorization config-commands
MTU设置 | mtu forwarding 9216 | 推荐 | 新版本默认值已修改为9216
!
负载均衡设置 | load-balance-profile 模板 | 推荐
ipv4 field src-ip dst-ip l4-src-port l4-dst-port
ipv6 field src-ip dst-ip l4-src-port l4-dst-port
!
aggregateport load-balance enhanced profile 模板
| aggregateport algorithm mode 96 |  | 组网未避免南北流量hash计划，可选一台配置修改算法。例如网络说明中的PSW配置。
!
SNMP | snmp-server user alimonitor 用户名 v3 encrypted auth md5密码 | 可选
snmp-server group alibaba v3 priv read default write default
!
下连服务器接口 | interface TFGigabitEthernet 0/39 | 可选
| fec mode rs |  | 若连接25G及以上网卡推荐配置
| port-group 1 mode active | 推荐 | 推荐开启LACP
| lacp individual-port enable | 可选 | 需要PXE装机是推荐
!
| interface AggregatePort 1 | 推荐
carrier-delay up 5 down 0
spanning-tree portfast
| ip-sample enable | IPV6开启推荐
!
互联接口 | interface HundredGigabitEthernet 0/49 | 推荐
no switchport
carrier-delay 0
| ipv6 enable | IPV6开启推荐
ipv6 nd reachable-time 1400000
ip-sample enable
!
管理地址 | interface Loopback 1 | 推荐
| ipv6 enable | IPV6开启推荐
!
业务地址 | interface VLAN 900 | IPV6开启推荐
ipv6 enable
| ipv6 nd l2port-down fast-delete |  | 开启Neighbor cache随着port down立刻删除功能；
| ipv6 nd reachable-time 1000 |  | 配置reachable-time为1s
| no ipv6 nd suppress-ra |  | 关闭ipv6 nd ra抑制功能
ipv6 nd ra-interval 30
no ipv6 redirects
| ipv6 nd ra dns server 2001:dd8::2 infinite sequence 0 | IPV6开启可选 | 需要基于IPV6实现PXE装机时推荐。
ipv6 nd prefix FC00:5:5::/56 infinite infinite no-autoconfig off-link
ipv6 address 2001:DD8:0:105::1/56 infinite infinite off-link
| arp timeout 90 | 可选
!
设备接入 | line console 0
privilege level 15
line vty 0 35
privilege level 15
！

## 去堆叠
配置规范
设备角色 | 配置项 | 配置模板 | 规范和说明
ASW | LACP协商优先级 | lacp system-priority 200 | 设置LACP协商优先级，一组设备优先级设置需相同且设置比服务器高，交换机为主。
!
| 抑制ARP/ND广播透传 | mac access-list extended arp-no-hw-forwarding | 去堆叠开启ARP/ND代答场景防止设备设备启机时因风暴抑制功能未生效导致ARP/ND泄漏，在出口做MQC deny arp/ND报文。若IPV6采用L-bit方案，可不用deny ND报文
10 permit any any arp
!
ipv6 access-list NS-no-hw-forwarding
10 permit icmp any any 135
!
class-map arp-no-hw-forwarding
match access-group arp-no-hw-forwarding
!
class-map NS-no-hw-forwarding
match access-group NS-no-hw-forwarding
!
policy-map arp-ns-no-hw-forwarding
class arp-no-hw-forwarding
police 0 0 exceed-action drop
class NS-no-hw-forwarding
police 0 0 exceed-action drop
!
service-policy output arp-ns-no-hw-forwarding
!
| monitor-link | link state track 1 up-delay 60 | 开启设置monitor-link会话，防止设备上联全down情况下流量黑洞。下联UP delay 60秒，可根据需求适当调整。
!
| 主机路由过滤规则 | ip community-list 100 permit 0:100 | 设置目的确保主机路由只在一组ASW及PSW间传递，向DSW及其他组ASW只传递汇聚路由。
ip community-list 110 permit 1:110
!
route-map Arp2HostRoute permit 10
set community 0:100 1:110
!
route-map PSW2ASW permit 10 //同组设置相同，不同组不同。
match community 110
!
route-map PSW2ASW deny 20
match community 100
!
route-map PSW2ASW permit 1000
!
| 下联口配置 | interface TFGigabitEthernet 0/1
port-group 1 mode active
|  | link state group 1 downstream | 设置为monitor-link 下联口
!
interface AggregatePort 1
|  | storm-control broadcast pps 0 | 风暴抑制，关闭二层转发。
storm-control multicast pps 0
storm-control unicast pps 0
carrier-delay up 5 down 0
switchport mode trunk
switchport trunk native vlan 10
switchport trunk allowed vlan only 10
|  | lacp device 1 | 同组另一台配置device 2
|  | lacp system-id 0000.5e00.0101 | lacp协商使用系统ID，同组需相同。
spanning-tree portfast
!
| 上联口配置 | interface HundredGigabitEthernet 0/49
no switchport
carrier-delay 0
|  | link state group 1 upstream | monitor-link 上联口
|  | ip redirect-drop | 报文源进源出检测
ip address 11.215.15.134 255.255.255.252
!
| 业务网关设置 | interface VLAN 10
|  | carrier-delay 0 | 必须设置为0
|  | mac-address 0000.5e00.0101 | 三层转发需要MAC地址
|  | local-proxy-arp | 开启ARP代理
ip address 11.213.55.119 255.255.255.192
ipv6 address FC00:5:5::1/56
ipv6 enable
|  | local-proxy-nd enable | 使用ND代答方案时配置该命令
|  | ipv6 nd prefix FC00:5:5::1/56 proxy | 使用ND代答方案时配置该命令
|  | ipv6 nd prefix FC00:5:5::/56 infinite infinite no-autoconfig off-link | L-bit方案时使用该命令，同时validtime和preferedtime配置为最大；
|  | ipv6 nd l2port-down fast-delete | 开启Neighbor cache随着port down立刻删除功能；
|  | no ipv6 nd suppress-ra | 关闭ipv6 nd ra抑制功能
|  | no ipv6 redirects | 关闭ipv6重定向；
!
| BGP路由设置 | router bgp 65021
bgp router-id 11.205.213.106
|  | no bgp default ipv4-unicast | 关闭IPV4协议栈默认激活
bgp log-neighbor-changes
bgp graceful-restart
bgp initial-advertise-delay 120 180
timers bgp 10 30
neighbor PSW peer-group
neighbor PSW remote-as 65009
neighbor PSW advertisement-interval 0
neighbor PSW-V6 peer-group
neighbor PSW-V6 remote-as 65009
neighbor PSW-V6 advertisement-interval 0
neighbor 11.215.15.133 peer-group PSW
neighbor fc00:0:0:1::2 peer-group PSW-V6
address-family ipv4
maximum-paths ebgp 32
distance bgp 20 200 10
|  | network 11.194.133.0 mask 255.255.255.192 | 通告业务网段
neighbor PSW send-community both
|  | redistribute arp-host route-map Arp2HostRoute | ARP转化为主机路由带属性引入
neighbor PSW send-community both
|  | neighbor PSW as-loop-check out | 在路由出方向做环路检测
exit-address-family
!
address-family ipv6
maximum-paths ebgp 32
distance bgp 20 200 10
|  | network fc00:5:5::/56 | 通告业务网段
redistribute nd-route route-map Arp2HostRoute
neighbor PSW-V6 activate
neighbor PSW-V6 send-community both
neighbor PSW-V6 route-map PSW2ASW in
neighbor PSW-V6 as-loop-check out
exit-address-family
!
| ARP转主机路由 | ip route arp-to-host delay-time 10 | 转主机后delay 10秒对外通告
|  | ip route arp-to-host interface VLAN 10 | 针对VLAN10下ARP转化为主机路由
!
| ND转网段路由 | ipv6 route nd-to-route delay-time 10
|  | ipv6 route nd-to-route interface VLAN 10 ipv6-prefix fc00:5:5::/56 prefix-len 64 | 实际使用中未必转128位，可识别一台主机信息即可，推荐64位。
!
PSW | 主机路由过滤规则 | ip community-list 100 permit 0:100 | 控制主机路由不向DSW发送
!
route-map PSW2DSW deny 5
match community 100
!
route-map PSW2DSW permit 10
!
| AS replace | route-map AS_replace permit 10 | ASW规划的AS均相同，将ASW的路由AS替换到其他AS再传递给另一台ASW，确保不因相同AS号丢失。
set as-path replace 65009
!
| BGP路由设置 | router bgp 65009
bgp router-id 11.205.35.25
no bgp default ipv4-unicast //关闭v4地址族默认激活
bgp log-neighbor-changes
no bgp graceful-restart
bgp initial-advertise-delay 120 180
timers bgp 10 30
neighbor ASW peer-group
neighbor ASW remote-as 65021
neighbor ASW advertisement-interval 0
neighbor ASW-v6 peer-group
neighbor ASW-v6 remote-as 65021
neighbor ASW-v6 advertisement-interval 0
neighbor 11.214.3.2 peer-group ASW
neighbor fc00:0:0:1::1 peer-group ASW-v6
address-family ipv4
maximum-paths ebgp 32
distance bgp 20 200 10
neighbor ASW activate
neighbor ASW send-community both
neighbor ASW route-map AS_replace in
!
address-family ipv6
maximum-paths ebgp 32
distance bgp 20 200 10
neighbor ASW-v6 activate
neighbor ASW-v6 send-community both
neighbor ASW-v6 route-map AS_replace in

## RDMA流控
配置规范
设备角色 | 功能 | 配置项 | 配置模板 | 规范和说明
ASW | QOS调度 | 兼容模式 | qos-queue compatible enable | COS值与队列一一对应，均为0-7
!
|  | 拥塞调度 | mls qos scheduler drr | 推荐，配置SP+DRR调度模式。队列权重按需调整。
!
drr-queue bandwidth 1 2 3 15 20 60 0 0
！
|  | RDMA流量COS值设置 | expert access-list extended RoCEv2-Cnp | 匹配ROCEv2流量映射到队列5，6中。实现方法较多，也可以直接通过dscp-cos映射方式。在配置案例中RDMA流量走队列5,6。TCP报文走其他队列。实际场景配置规划可按需调整。policy配置优先级大于dscp-cos映射
10 permit udp any any any any eq 4791 dscp 35
!
expert access-list extended RoCEv2-Data
10 permit udp any any any any eq 4791 dscp af41
!
class-map RoCEv2-Data
match access-group RoCEv2-Data
class-map RoCEv2-Cnp
match access-group RoCEv2-Cnp
policy-map RoCEv2
class RoCEv2-Data
set cos 5 priority
class RoCEv2-Cnp
set cos 6 priority
!
service-policy input RoCEv2
！
|  | QOS信任模式 | interface AggregatePort 1 | 端口信任dscp模式为必须配置，所有接口开启 可按需对队列做限速。对于聚合口配置，是对成员口分别生效。例如成员口有2个25G。聚合口配置限速一半带宽需配置12.5G。
mls qos trust dscp
|  | 队列限速 | qos queue 6 bandwidth maximum 12500000
！
| MMU | MMU全局 | mmu usage-warn-limit set 90 | 按需推荐配置，MMU使用告警，MMU buffer采样频率及队列采样频率。
mmu sample-period buffer-counter 1
mmu sample-period queue-counter 1
！
| PFC | 全局headroom | mu pg-headroom set 9928 | S6510推荐配置参数，实际场景还需进一步调试。
!
|  | 下联接口MMU参数及PFC开启 | interface TFGigabitEthernet 0/1 | MMU划分均在物理接口上配置，不在聚合口上配。
|  |  | mmu queue-threshold output unicast 5 set 100 | RDMA流量出口队列设置。
mmu queue-threshold output unicast 6 set 100
|  |  | mmu headroom-threshold pg 5 set 125 | S6510产品下联接口headroom划分。
|  |  | mmu xoff-threshold pg 5 set 8 | S6510产品RDMA流量入口PG设置共享水线。
|  |  | mmu xon-threshold-offset pg 5 set 12 | S6510产品RDMA流量入口流量恢复缓存XON大小。
|  |  | mmu pg-guarantee pg 5 set 17 | S6510产品RDMA优先级入口保证缓存设置。
!
interface AggregatePort 1
|  |  | priority-flow-control nodrop 5 on | 接口基于PG（RDMA承载流量）开启PFC
|  |  | priority-flow-control deadlock cos-value 5 enable | 接口基于PG（RDMA承载流量）开启PFC deadlock
!
|  | 上联接口MMU参数及PFC开启 (若RDMA流量只本地设备调度，无需配置) | interface HundredGigabitEthernet 0/55
priority-flow-control nodrop 5 on
priority-flow-control deadlock cos-value 5 enable
mmu queue-threshold output unicast 5 set 100
mmu queue-threshold output unicast 6 set 100
|  |  | mmu headroom-threshold pg 5 set 491 | 差别在headroom大小设置
mmu xoff-threshold pg 5 set 8
mmu xon-threshold-offset pg 5 set 12
mmu pg-guarantee pg 5 set 17
!
|  | 全局PFC开启 | no dcbx enable | 关闭DCB功能，避免与服务器协商相关日志提示影响。
|  |  | priority-flow-control counting-interval 1 | PFC统计间隔时间
|  |  | priority-flow-control deadlock cos-value 5 detect 10 recover 100 | PFC deadlock参数设置
|  |  | priority-flow-control deadlock limit frequency 3 period-second 20 | 20秒内3次产生deadlock则关闭pfc
|  |  | priority-flow-control deadlock limit cos-value 5 enable | 优先级5开启deadlock limit
!
| ECN | WRED设置 | qos wred-ecn statistics sample-period 1 | ECN功能基于WRED功能读取共享缓存大小，需开启wred。 设置ecn统计数据读取间隔，按需配置，推荐。
queueing wred
!
|  | 下联接口配置ECN | interface AggregatePort 1 | QOS相关配置在逻辑口上配
|  |  | qos queue 5 ecn | RDMA流量队列开启ECN
qos queue 6 ecn
|  |  | wrr-queue random-detect min-threshold cell 0 2500 2500 | 各队列设置WRED丢弃最低门限及最大门限。对于开启ECN的RDMA队列为最小标记ECN门限及最大标记ECN门限，不会丢弃。
wrr-queue random-detect min-threshold cell 1 2500 2500
wrr-queue random-detect min-threshold cell 2 2500 2500
wrr-queue random-detect min-threshold cell 3 2500 2500
wrr-queue random-detect min-threshold cell 4 2500 2500
wrr-queue random-detect min-threshold cell 5 400 400
wrr-queue random-detect min-threshold cell 6 2500 2500
wrr-queue random-detect max-threshold cell 0 10000 10000
wrr-queue random-detect max-threshold cell 1 10000 10000
wrr-queue random-detect max-threshold cell 2 10000 10000
wrr-queue random-detect max-threshold cell 3 10000 10000
wrr-queue random-detect max-threshold cell 4 10000 10000
wrr-queue random-detect max-threshold cell 5 1625 1625
wrr-queue random-detect max-threshold cell 6 10000 10000
|  |  | wrr-queue random-detect probability 0 20 20 | WRED最大丢弃概率及ECN最大标记概率
wrr-queue random-detect probability 1 20 20
wrr-queue random-detect probability 2 20 20
wrr-queue random-detect probability 3 20 20
wrr-queue random-detect probability 4 20 20
wrr-queue random-detect probability 5 20 20
wrr-queue random-detect probability 6 20 20
！
|  | 上联接口配置ECN | interface HundredGigabitEthernet 0/56 | 差别主要在WRED门限值。
qos queue 5 ecn
qos queue 6 ecn
wrr-queue random-detect min-threshold cell 0 3000 3000
wrr-queue random-detect min-threshold cell 1 3000 3000
wrr-queue random-detect min-threshold cell 2 3000 3000
wrr-queue random-detect min-threshold cell 3 3000 3000
wrr-queue random-detect min-threshold cell 4 3000 3000
wrr-queue random-detect min-threshold cell 5 1000 1000
wrr-queue random-detect min-threshold cell 6 3000 3000
wrr-queue random-detect max-threshold cell 0 15000 15000
wrr-queue random-detect max-threshold cell 1 15000 15000
wrr-queue random-detect max-threshold cell 2 15000 15000
wrr-queue random-detect max-threshold cell 3 15000 15000
wrr-queue random-detect max-threshold cell 4 15000 15000
wrr-queue random-detect max-threshold cell 5 2000 2000
wrr-queue random-detect max-threshold cell 6 15000 15000
wrr-queue random-detect probability 0 20 20
wrr-queue random-detect probability 1 20 20
wrr-queue random-detect probability 2 20 20
wrr-queue random-detect probability 3 20 20
wrr-queue random-detect probability 4 20 20
wrr-queue random-detect probability 5 20 20
wrr-queue random-detect probability 6 20 20
!
PSW | QOS调度 | 兼容模式 | qos-queue compatible enable | COS值与队列一一对应，均为0-7
!
|  | 拥塞调度 | mls qos scheduler drr | 推荐，配置SP+DRR调度模式。队列权重按需调整。
!
drr-queue bandwidth 1 2 3 15 20 60 0 0
！
|  | RDMA流量COS值设置 | expert access-list extended RoCEv2-Cnp | 匹配ROCEv2流量映射到队列5，6中。实现方法较多，也可以直接通过dscp-cos映射方式。在配置案例中RDMA流量走队列5,6。TCP报文走其他队列。实际场景配置规划可按需调整。policy配置优先级大于dscp-cos映射
10 permit udp any any any any eq 4791 dscp 35
!
expert access-list extended RoCEv2-Data
10 permit udp any any any any eq 4791 dscp af41
!
class-map RoCEv2-Data
match access-group RoCEv2-Data
class-map RoCEv2-Cnp
match access-group RoCEv2-Cnp
policy-map RoCEv2
class RoCEv2-Data
set cos 5 priority
class RoCEv2-Cnp
set cos 6 priority
!
service-policy input RoCEv2
！
|  | QOS信任模式 | interface HundredGigabitEthernet 0/7 | 端口信任dscp模式为必须配置，所有接口开启 可按需对队列做限速。
mls qos trust dscp
|  | 队列限速 | qos queue 6 bandwidth maximum 50000000
！
| MMU | MMU全局 | mmu usage-warn-limit set 90 | 按需推荐配置，MMU使用告警，MMU buffer采样频率及队列采样频率。
mmu sample-period buffer-counter 1
mmu sample-period queue-counter 1
！
| PFC | 全局headroom | mmu pg-headroom set 19640 | S6520产品全局headroom推荐
!
|  | 下联端口MMU参数 | interface HundredGigabitEthernet 0/7 | RDMA流量控制在ASW-PSW间，故只需下联端口配置PFC及对应MMU规划。与S6510差别主要在headroom大小规划。
priority-flow-control nodrop 5 on
priority-flow-control deadlock cos-value 5 enable
mmu queue-threshold output unicast 5 set 100
mmu queue-threshold output unicast 6 set 100
mmu headroom-threshold pg 5 set 491
mmu xoff-threshold pg 5 set 8
mmu xon-threshold-offset pg 5 set 12
mmu pg-guarantee pg 5 set 20
!
|  | 全局PFC开启 | no dcbx enable | 关闭DCB功能，避免与服务器协商相关日志提示影响。
|  |  | priority-flow-control counting-interval 1 | PFC统计间隔时间
|  |  | priority-flow-control deadlock cos-value 5 detect 10 recover 100 | PFC deadlock参数设置
|  |  | priority-flow-control deadlock limit frequency 3 period-second 20 | 20秒内3次产生deadlock则关闭pfc
|  |  | priority-flow-control deadlock limit cos-value 5 enable | 优先级5开启deadlock limit
!
| ECN | WRED设置 | qos wred-ecn statistics sample-period 1 | ECN功能基于WRED功能读取共享缓存大小，需开启wred。 设置ecn统计数据读取间隔，按需配置，推荐。
queueing wred
!
|  | ECN配置 | interface HundredGigabitEthernet 0/7 | 理论上只要下联接口配置ECN及WRED门限，但为避免上联接口其他队列占用过多共享缓存，上联接口也规划WRED及ECN。
qos queue 5 ecn
qos queue 6 ecn
wrr-queue random-detect min-threshold cell 0 3500 3500
wrr-queue random-detect min-threshold cell 1 3500 3500
wrr-queue random-detect min-threshold cell 2 3500 3500
wrr-queue random-detect min-threshold cell 3 3500 3500
wrr-queue random-detect min-threshold cell 4 3500 3500
wrr-queue random-detect min-threshold cell 5 1000 1000
wrr-queue random-detect min-threshold cell 6 3500 3500
wrr-queue random-detect max-threshold cell 0 20000 20000
wrr-queue random-detect max-threshold cell 1 20000 20000
wrr-queue random-detect max-threshold cell 2 20000 20000
wrr-queue random-detect max-threshold cell 3 20000 20000
wrr-queue random-detect max-threshold cell 4 20000 20000
wrr-queue random-detect max-threshold cell 5 2000 2000
wrr-queue random-detect max-threshold cell 6 20000 20000
wrr-queue random-detect probability 0 20 20
wrr-queue random-detect probability 1 20 20
wrr-queue random-detect probability 2 20 20
wrr-queue random-detect probability 3 20 20
wrr-queue random-detect probability 4 20 20
wrr-queue random-detect probability 5 20 20
wrr-queue random-detect probability 6 20 20
!

## gRPC
配置规范
配置项 | 配置模板 | 规范和说明
grpc | grpc | 开启grpc功能
| subscr enable | 关注订阅实时及周期性事件
| subscr-realtime-interval all 1000 | 订阅实时事件发送间隔1000毫秒
| subscr-sample-interval 1 | 订阅周期性事件发送间隔1秒
| subscr-source-interface Loopback 1 | 指定源接口发送
| user-server 137.1.1.20 30001 | 发送server信息及订阅的时间都通过控制器以netconf方式下发，无需人为配置，若用于测试使用，可手工配置抓取报文演示。 type 0x00010002为事件类型，vlaue对于实时事件为对应时间触发阈值，周期事件发送周期时间。
type 0x00010002 value 1
type 0x10000000 value 10
type 0x10040000 value 10
!
ASW7#show grpc subscr ¦ include json //该命令查看当前支持的订阅事件。 json event: GRPC_JSON_EVENT_SAMPLE_SS_QOS_ECN_WRED_STAT (0x10000000) json event: GRPC_JSON_EVENT_SAMPLE_SS_MMU_LOSS_CNT (0x10000001) json event: GRPC_JSON_EVENT_SAMPLE_SS_MMU_BUF_USED (0x10000002) json event: GRPC_JSON_EVENT_SAMPLE_SS_MMU_HDR_USED (0x10000003) json event: GRPC_JSON_EVENT_SAMPLE_SS_MMU_TRI_CNT (0x10000004) json event: GRPC_JSON_EVENT_SAMPLE_SS_MMU_PORT_BUFFER_USED (0x10000005) json event: GRPC_JSON_EVENT_SAMPLE_SS_MMU_QUEUE_PPS (0x10000006) json event: GRPC_JSON_EVENT_SAMPLE_SS_MMU_QUEUE_BPS (0x10000007) json event: GRPC_JSON_EVENT_SAMPLE_SS_MMU_TRANSMITTED_BYTES (0x10000008) json event: GRPC_JSON_EVENT_SAMPLE_SS_MMU_DROPPED_BYTES (0x10000009) json event: GRPC_JSON_EVENT_SAMPLE_SS_MMU_TRANSMITTED_PACKETS (0x1000000a) json event: GRPC_JSON_EVENT_SAMPLE_SS_MMU_DROPPED_PACKETS (0x1000000b) json event: GRPC_JSON_EVENT_SAMPLE_DCB_PFC_PAUSE_STAT (0x10010000) json event: GRPC_JSON_EVENT_SAMPLE_LSM_INGRESS_LOSS_CNT (0x10020000) json event: GRPC_JSON_EVENT_SAMPLE_LSM_INTF_STATIS (0x10020001) json event: GRPC_JSON_EVENT_SAMPLE_LSM_INTF_IPSTATIS (0x10020002) json event: GRPC_JSON_EVENT_SAMPLE_LSM_FIBER_INFO (0x10020003) json event: GRPC_JSON_EVENT_SAMPLE_SYSMON (0x10030000) json event: GRPC_JSON_EVENT_SAMPLE_TCPIP_IPIFSTATS_ATTR (0x10040000) json event: GRPC_JSON_EVENT_SAMPLE_TCPIP_IPV6IFSTATS_ATTR (0x10040001) json event: GRPC_JSON_EVENT_REALTIME_CLI_CMD_LOG (0x00000000) json event: GRPC_JSON_EVENT_REALTIME_SS_ERSPAN_PACKAGE (0x00010000) json event: GRPC_JSON_EVENT_REALTIME_SS_MMU_EGRESS_LOSS (0x00010001) json event: GRPC_JSON_EVENT_REALTIME_SS_MMU_HDR_TRI_CNT (0x00010002) json event: GRPC_JSON_EVENT_REALTIME_SS_MMU_EGRESS_TRI_CNT (0x00010003) json event: GRPC_JSON_EVENT_REALTIME_LSM_INGRESS_LOSS (0x00020000) json event: GRPC_JSON_EVENT_REALTIME_SYSMON (0x00030000)
服务器开发人员需要识别订阅事件可参考如下文档：

## IFA
配置规范
设备角色 | 配置项 | 配置模板 | 规范和说明
ASW | IFA-device | ifa set-device 11.161.62.113 | 定义INT报文中device信息，通常采用设备loopback地址做标识节点信息。
!
| IFA采集服务器 | ifa server 1 source 1.1.1.1 port 5566 destination 2.2.2.2 port 7788 | 配置需要将INT报文上送服务器解析的服务信息，确定source ip通常为设备loopback地址，destination为服务器IP，port为服务器端口号。
！
| 需打上INT头数据流 | ip access-list extended int-watchlist | 匹配需要在入口打上INT头部的数据报文，服务器发出流量。具体要关注的流信息可以修的。
10 permit udp any any eq 7060 dscp 6
20 permit udp any any eq 7060 dscp 13
30 permit udp any any eq 7060 dscp cs4
40 permit udp any any eq 250 dscp 6
50 permit udp any any eq 250 dscp 13
60 permit udp any any eq 250 dscp cs4
70 permit udp any any eq 4791 dscp 31
！
| 需打上MD头数据流 | expert access-list extended int-md | int-flag是INT头部标识字段，INT头部标识码为aaaaaaaabbbbbbbb，int-flag-1a即匹配前4个a，int-flag-2a匹配后4个a，int-flag-1b匹配前4个b，int-flag-2b匹配后4个b，通过这种配置可以灵活匹配ACE匹配域的长度。根据实际情况做调整。
10 permit udp any any any any eq 7060 dscp 6 int-flag-1a int-flag-2a int-flag-1b int-flag-2b
20 permit udp any any any any eq 7060 dscp 13 int-flag-1a int-flag-2a int-flag-1b int-flag-2b
30 permit udp any any any any eq 7060 dscp 32 int-flag-1a int-flag-2a int-flag-1b int-flag-2b
40 permit udp any any any any eq 250 dscp 6 int-flag-1a int-flag-2a int-flag-1b int-flag-2b
50 permit udp any any any any eq 250 dscp 13 int-flag-1a int-flag-2a int-flag-1b int-flag-2b
60 permit udp any any any any eq 250 dscp 32 int-flag-1a int-flag-2a int-flag-1b int-flag-2b
70 permit udp any any any any eq 4791 dscp 31 int-flag-1a int-flag-2a int-flag-1b int-flag-2b
！
| 需采集上送服务器的报文 | ip access-list extended int-send | 通常在尾跳节点的上联口配置，匹配需要将流量上送采集服务器的流量类型。
10 permit udp any any eq 7060 dscp 6
20 permit udp any any eq 7060 dscp 13
30 permit udp any any eq 7060 dscp 32
40 permit udp any any eq 250 dscp 6
50 permit udp any any eq 250 dscp 13
60 permit udp any any eq 250 dscp 32
70 permit udp any any eq 4791 dscp 31
!
| 下联口调用 | interface aggregatePort 1 | 连接服务器端口均需配置
|  | ifa acl int-watchlist rate 1 | 匹配对应数据流量打上INT头
|  | ifa set-header md acl int-md | 匹配对应INT数据打上MD头
!
| 上联口调用 | interface HundredGigabitEthernet 0/49 | 上联接口均需配置
|  | ifa send-server 1 acl int-send | 匹配对应INT报文上送采集服务器
|  | ifa acl int-watchlist rate 1 | 匹配对应数据流量打上INT头
|  | ifa set-header md acl int-md | 匹配对应INT数据打上MD头
PSW | IFA-device | ifa set-device 11.161.62.121
!
| 需打上MD头数据流 | expert access-list extended int-md
10 permit udp any any any any eq 7060 dscp 6 int-flag-1a int-flag-2a int-flag-1b int-flag-2b
20 permit udp any any any any eq 7060 dscp 13 int-flag-1a int-flag-2a int-flag-1b int-flag-2b
30 permit udp any any any any eq 7060 dscp 32 int-flag-1a int-flag-2a int-flag-1b int-flag-2b
40 permit udp any any any any eq 250 dscp 6 int-flag-1a int-flag-2a int-flag-1b int-flag-2b
50 permit udp any any any any eq 250 dscp 13 int-flag-1a int-flag-2a int-flag-1b int-flag-2b
60 permit udp any any any any eq 250 dscp 32 int-flag-1a int-flag-2a int-flag-1b int-flag-2b
70 permit udp any any any any eq 4791 dscp 31 int-flag-1a int-flag-2a int-flag-1b int-flag-2b
!
| 打上MD头 | interface HundredGigabitEthernet 0/49 | 所有接口均匹配INT报文打上MD头
ifa set-header md acl int-md
!
DSW | IFA-device | ifa set-device 11.161.62.125
!
| 需打上MD头数据流 | expert access-list extended int-md
10 permit udp any any any any eq 7060 dscp 6 int-flag-1a int-flag-2a int-flag-1b int-flag-2b
20 permit udp any any any any eq 7060 dscp 13 int-flag-1a int-flag-2a int-flag-1b int-flag-2b
30 permit udp any any any any eq 7060 dscp 32 int-flag-1a int-flag-2a int-flag-1b int-flag-2b
40 permit udp any any any any eq 250 dscp 6 int-flag-1a int-flag-2a int-flag-1b int-flag-2b
50 permit udp any any any any eq 250 dscp 13 int-flag-1a int-flag-2a int-flag-1b int-flag-2b
60 permit udp any any any any eq 250 dscp 32 int-flag-1a int-flag-2a int-flag-1b int-flag-2b
70 permit udp any any any any eq 4791 dscp 31 int-flag-1a int-flag-2a int-flag-1b int-flag-2b
|  | ！ | IFA对应dscp值在场景中可定义，未避免DC入向流量误进入IFA对应队列，入口对流量做remark。
| DC入向流量做remark | ip access-list extended int-dscp-remark
10 permit ip any any dscp 6
20 permit ip any any dscp 13
30 permit ip any any dscp 32
40 permit ip any any dscp 31
!
class-map int-dscp-remark
match access-group int-dscp-remark
!
policy-map int-dscp-remark
class int-dscp-remark
set ip dscp 0
!
| 打上MD头 | interface HundredGigabitEthernet 0/49 | 只针对所有下联PSW端口打上MD头
ifa set-header md acl int-md
！
| INT报文过滤 | interface HundredGigabitEthernet 0/50 | 上联MC接口需要过滤INT报文，可视化调度只在DC内部调度
|  | service-policy input int-dscp-remark | remark应用在上联口
ifa filter enable